## Sheet1
伏安法
红色格子：填入你的实验数据
蓝色格子：书上或ppt上给定的数据，一般不需要改
黄色格子：自动输出数据
电压表内阻/Ω
10000000
1.1 电阻实验数据 | Rx约为110欧姆，采用电压表内接法
| U/mV两位有效 | I/mA两位有效
1 | 136.35 | 1.26
2 | 283.36 | 2.6
3 | 399.8 | 3.67
4 | 469.28 | 4.31
5 | 519.5 | 4.7
6 | 542.3 | 4.97
7 | 671.2 | 6.12
8 | 797.3 | 7.31
9 | 962.1 | 8.84
10 | 1106.8 | 10.15
1.2 电阻数据处理 | 以下数据处理适用于使用台式万用表直流电压档和手持万用表40mA/400mA档进行实验，这会影响误差分析阶段的计算结果，其他档位请自行修改公式
Rx三位有效（请保证第一个点为最左下的点，第十个点为最右上的点） | △U/mV=± | △I/mA=± | 相对误差ρx | 绝对误差△R
109.1632 | 0.00243 | 0.1248 | 0.00030208 | 0.032976
最终结果
Rx= | 109.1632 | ± | 0.032976 | Ω
2.1 二极管实验数据
| U/mV | I/mA
1 | 3.26 | 0
2 | 26.19 | 0
3 | 103.19 | 0
4 | 165.76 | 0
5 | 288.23 | 0
6 | 315.93 | 0
7 | 398.69 | 0.03
8 | 403.93 | 0.03
9 | 452.83 | 0.15
10 | 496.23 | 0.45
11 | 555.5 | 1.51
12 | 579.7 | 2.25
13 | 596.2 | 3
14 | 615.3 | 3.99
15 | 681.4 | 9.7
16 | 709.8 | 13.82
2.2 二极管数据分析
| U/mV | I/mA | R三位有效
在2.00mA下 | 561.11 | 2 | 280.555
在8.00mA下 | 650.52 | 8 | 81.315
Authored by Axolyz.
Licensed by GPL v3.
Posted on https://github.com/Axolyz/fuck-university-physics-experiments.
Welcome for stars, issues & contribution.
「この幻想郷では常識に囚われてはいけないのですね！」